## Foglio1
Domanda | Risposta | Pagina
Mi elenchi tutti i possibili stati STM? | No Power (NP Power On (PO) Configuration (CO) Data Entry (DE) Cold Standby (CS) Hot Standby (HS) Data Available (DA) Failure (FA) | SS-035 46-48
Cosa succede nello Stato STM DE? Dammi una descrizone | The state DE is used by any STM that requires Specific NTC Data in order to have allthe required national information for operating the train with the STM | SS-035 47
Qual è il massimo numero di caratteri che si possono mostrare a schermo sul DMI? | The maximum number of characters (coded in UTF-8 by 1 or 2 bytes) to display shall be a) 40 characters for text messages in text message request. b) 12 characters for button and indicator caption text in button and indicator requests | SS-035 85
Quali sono le condizioni per passare dallo stato STM DA a quello FA? | ETCS order “Failure” The STM decides itself to go in FA state | SS-035 49
Qual'è la distanza minima tra il fronte del rotabile e la posizione dell'antenna Eurobalise? | The antenna shall be placed such that the Reference Mark of the balise antenna lies: • between 2m from the front of the engine and the 1st axle : The minimum value of 2m shall be ensured taking into account dynamic effects of the coupling | SS-040 20
Cosa si intende come "last switchable balise"? | The «last switchable balise» of a balise group refers to the last encountered switchable balise with regards to the balise group crossing direction. | SS-040 12
Come si misura la distanza tra due BG consecutivi? | Distance between balise groups is by definition the distance between closest balises of the two groups (i.e. between the Balise Reference Mark of the last one of the first group and the Balise Reference Mark of the first one of the second group). | SS-040 12
Che differenza c'è tra la distanza tra due BG consecutivi e la distanza di linking? | Note: This convention should not be mixed up with the distance used in the linking information (i.e. between the Balise Reference Mark of the balise with N_PIG variable = 0 of the first group and the Balise Reference Mark of the balise with N_PIG variable = 0 of the second group); see following figure [...] | SS-040 12
Quali sono le regole di installazione per le balsie? | SUBSET-036 ❑ Section 4.2.5: Cross-talk protection ❑ Section 5.2 : Balise air gap interface ❑ Section 5.6.2 : Installation requirements for balises ❑ Section 5.6.3: Distance between balises ❑ Section 5.7: Environmental Conditions | SS-040 12
Qual è lo scopo di questo subset SS-058? | Lo scopo è specificare il formato dei dati usati nella comunicazione tra STM e ETCS onboard | SS-058 23
Il pacchetto STM-128 è consentito in quali stati STM? | Solo DA (Data Available) | SS-058 69
Il pacchetto STM-128 è consentito nello stato STM CS (Cold Standby)? | No, solo DA (Data Available) | SS-058 69
Il pacchetto STM-23 a cosa serve? | Serve per notificare la fine e i risultati di una Test Procedure | SS-058 52
La variabile V_TARGET cosa identifica? | Identifica la velocita target | SS-058 112