## Sheet1
Domanda | Risposta | Pagina | Risposta RAG | Paragrafo Fonte RAG
Qual'è la distanza minima tra il fronte del rotabile e la posizione dell'antenna Eurobalise? | The antenna shall be placed such that the Reference Mark of the balise antenna lies: • between 2m from the front of the engine and the 1st axle : The minimum value of 2m shall be ensured taking into account dynamic effects of the coupling | 20 | INFORMAZIONE NON PRESENTE | Fonte non formattata correttamente
Cosa si intende come "last switchable balise"? | The «last switchable balise» of a balise group refers to the last encountered switchable balise with regards to the balise group crossing direction. | 12 | Per “last switchable balise” si intende l’ultima balisa del gruppo che è “switchable”, cioè una balisa la cui trasmissione può essere modificata (commutata). È la balisa più a valle (posteriore) del gruppo di balise e, secondo la regola, deve essere collocata ad una distanza minima di 13,8 m dal punto in cui può iniziare la rilevazione del treno nella sezione successiva, per evitare che l’antenna del treno legga informazioni provenienti da un gruppo di balise del blocco precedente. | "The rule takes into account the side lobe zone of the antennas and the balises, the last switchable balise of the group is therefore to be located at least 12.5 m (= the furthest location of the antenna in rear of the 1 st axle) + 1.3 m (= side lobe zone) = 13.8 m in rear of the detection device limit (to be defined)."
Come si misura la distanza tra due BG consecutivi? | Distance between balise groups is by definition the distance between closest balises of the two groups (i.e. between the Balise Reference Mark of the last one of the first group and the Balise Reference Mark of the first one of the second group). | 12 | La distanza tra due balise consecutive si misura dal marcatore di riferimento (reference mark) di una balise al marcatore di riferimento della balise successiva, e non deve superare i 12 m. | "¦ Rule ¦ The maximum distance between two consecutive balises within the same group shall be 12 m from reference mark to reference mark."
Che differenza c'è tra la distanza tra due BG consecutivi e la distanza di linking? | Note: This convention should not be mixed up with the distance used in the linking information (i.e. between the Balise Reference Mark of the balise with N_PIG variable = 0 of the first group and the Balise Reference Mark of the balise with N_PIG variable = 0 of the second group); see following figure [...] | 12 | INFORMAZIONE NON PRESENTE | Fonte non formattata correttamente
Quali sono le regole di installazione per le balise? | SUBSET-036 ❑ Section 4.2.5: Cross-talk protection ❑ Section 5.2 : Balise air gap interface ❑ Section 5.6.2 : Installation requirements for balises ❑ Section 5.6.3: Distance between balises ❑ Section 5.7: Environmental Conditions | 12 | Le regole di installazione per le balise prevedono: - il rispetto delle tolleranze laterali e angolari per l’installazione delle balise (riferimento Subset‑036 sezione 5.6.2.3); - l’osservanza di regole specifiche per l’installazione delle balise in curve strette (riferimento Subset‑036 sezione 5.6.5); - il rispetto delle regole di installazione presentate in FFFIS per le Eurobalise, che includono i requisiti di interfaccie di distanza d’aria (Sezione 5.2), i requisiti di installazione per le antenne (Sezione 6.5), le condizioni ambientali specifiche per le antenne (Sezione 6.6) e i requisiti EMC specifici per le antenne (Sezione 6.7) [1]; - l’allineamento dell’installazione delle balise al profilo di missione, tenendo conto del numero di gruppi di balise non collegati e delle distanze massime tra gruppi di balise (riferimento SUBSET‑091 capitolo 10) [1]. | "## 4.1.1.8 Lateral and angular tolerances for balise installation Rule Reminder: the rules of the reference below must be respected. Reference Subset-036 section 5.6.2.3 ## 4.1.1.9 Rules for balise installation in narrow curves ¦ Rule ¦ Reminder: the rules of the reference below must be respected regards the installation of Eurobalises in horizontal or vertical curves. ¦ ¦---------------¦------------------------------------------------------------------------------------------------------------------------------------------¦ ¦ Reference ¦ Subset-036 section 5.6.5 ¦ ¦ Justification ¦ - ¦ ¦ Rule ¦ Reminder: Installation rules presented in FFFIS for Eurobalise shall be respected. ¦ ¦---------------¦---------------------------------------------------------------------------------------------------------------------------------------------------------------------------------------------------------------------------------¦ ¦ Reference ¦ SUBSET-036:  Section 5.2 : Balise air gap interface  Section 6.5 : Installation Requirements for Antennas  Section 6.6: Specific Environmental Conditions for Antennas  Section 6.7: Specific EMC Requirements for Antennas ¦ ¦ Justification ¦ ¦ ## 4.1.1.13 Balise installation relative to mission profile ¦ Rule ¦ Reminder: the rules of the reference below must be respected e.g. - Number of Unlinked Balise groups (marked as unlinked) - Maximum distances between Balise groups ¦ ¦---------------¦-----------------------------------------------------------------------------------------------------------------------------------------------------------------------¦ ¦ Reference ¦ SUBSET-091 - chapter 10 Mission Profile ¦ ¦ Justification ¦ The safety analysis and safety requirements are based on this mission profile of the reference above. ¦"