## Sheet1
Domanda | Risposta | Pagina | Risposta RAG | Paragrafo Fonte RAG
Qual'è la distanza minima tra il fronte del rotabile e la posizione dell'antenna Eurobalise? | The antenna shall be placed such that the Reference Mark of the balise antenna lies: • between 2m from the front of the engine and the 1st axle : The minimum value of 2m shall be ensured taking into account dynamic effects of the coupling | 20 | INFORMAZIONE NON PRESENTE | Fonte non formattata correttamente
Cosa si intende come "last switchable balise"? | The «last switchable balise» of a balise group refers to the last encountered switchable balise with regards to the balise group crossing direction. | 12 | Risposta: La "last switchable balise" di un gruppo di balise si riferisce all'ultima balise commutabile incontrata in relazione alla direzione di attraversamento del gruppo di balise. Testo Originale: "- 3.3.1.4 The «last switchable balise» of a balise group refers to the last encountered switchable balise with regards to the balise group crossing direction." [1] | Fonte non formattata correttamente
Come si misura la distanza tra due BG consecutivi? | Distance between balise groups is by definition the distance between closest balises of the two groups (i.e. between the Balise Reference Mark of the last one of the first group and the Balise Reference Mark of the first one of the second group). | 12 | Risposta: La distanza tra due BG consecutivi viene misurata dal segno di riferimento di un balise al segno di riferimento dell'altro balise. Testo Originale: "The maximum distance between two consecutive balises within the same group shall be 12 m from reference mark to reference mark." [1] | Fonte non formattata correttamente
Che differenza c'è tra la distanza tra due BG consecutivi e la distanza di linking? | Note: This convention should not be mixed up with the distance used in the linking information (i.e. between the Balise Reference Mark of the balise with N_PIG variable = 0 of the first group and the Balise Reference Mark of the balise with N_PIG variable = 0 of the second group); see following figure [...] | 12 | INFORMAZIONE NON PRESENTE | Fonte non formattata correttamente
Quali sono le regole di installazione per le balise? | SUBSET-036 ❑ Section 4.2.5: Cross-talk protection ❑ Section 5.2 : Balise air gap interface ❑ Section 5.6.2 : Installation requirements for balises ❑ Section 5.6.3: Distance between balises ❑ Section 5.7: Environmental Conditions | 12 | Risposta: Le regole di installazione per le balise includono il rispetto delle tolleranze laterali e angolari (4.1.1.8), l'applicazione delle regole di riferimento per l'installazione in curve orizzontali o verticali (4.1.1.9), il rispetto delle regole relative al profilo di missione come il numero di gruppi di balise non collegati e le distanze massime tra i gruppi (4.1.1.13), e l'installazione delle balise in posizione arretrata rispetto al punto di arresto operativo, che non deve superare 0,7 metri (4.1.2.1). Testo Originale: "## 4.1.1.8 Lateral and angular tolerances for balise installation Rule Reminder: the rules of the reference below must be respected. Reference Subset-036 section 5.6.2.3 Justification - © This document has been developed and released by UNISIG <!-- image --> ## 4.1.1.9 Rules for balise installation in narrow curves ¦ Rule ¦ Reminder: the rules of the reference below must be respected regards the installation of Eurobalises in horizontal or vertical curves. ¦ ¦---------------¦------------------------------------------------------------------------------------------------------------------------------------------¦ ¦ Reference ¦ Subset-036 section 5.6.5 ¦ ¦ Justification ¦ - ¦ ## 4.1.1.10 Intentionally deleted" [1], "## 4.1.1.13 Balise installation relative to mission profile ¦ Rule ¦ Reminder: the rules of the reference below must be respected e.g. - Number of Unlinked Balise groups (marked as unlinked) - Maximum distances between Balise groups ¦ ¦---------------¦-----------------------------------------------------------------------------------------------------------------------------------------------------------------------¦ ¦ Reference ¦ SUBSET-091 - chapter 10 Mission Profile ¦ ¦ Justification ¦ The safety analysis and safety requirements are based on this mission profile of the reference above. ¦ <!-- image --> ## 4.1.2 Rules for Eurobalise antenna ## 4.1.2.1 General installation rules for antennas (former 4.1.2.3)" [1], "¦ Rule ¦ With regards to balises at a signal containing switched information any balise located in rear of the operational stopping location shall not be located further than 0.7m in rear of the operational stopping location. ¦" [1] | Fonte non formattata correttamente