## Sheet1
Domanda | Risposta | Pagina | Risposta RAG | Paragrafo Fonte RAG
Mi elenchi tutti i possibili stati STM? | No Power (NP Power On (PO) Configuration (CO) Data Entry (DE) Cold Standby (CS) Hot Standby (HS) Data Available (DA) Failure (FA) | SS-035 46-48 | Risposta: I possibili stati STM sono elencati nel campo NID_STMSTATE, che ha un valore di 4, rappresentando lo stato corrente dello STM. Testo Originale: "¦ ¦ NID_STMSTATE ¦ 4 ¦ Current STM state ¦" [1] | Fonte non formattata correttamente
Cosa succede nello Stato STM DE? Dammi una descrizone | The state DE is used by any STM that requires Specific NTC Data in order to have allthe required national information for operating the train with the STM | SS-035 47 | Risposta: L'informazione fornita nel contesto non descrive lo Stato STM DE, poiché il contenuto disponibile riguarda esclusivamente l'NID_STMSTATE, la sua codifica (valore 4), la sua funzione (Current STM state), e alcune descrizioni ridondanti relative allo "State order to STM" e "STM identity". Non vi è alcun riferimento a uno Stato STM DE né alla sua descrizione. Testo Originale: "¦ ¦ NID_STMSTATE ¦ 4 ¦ Current STM state ¦" [1] | Fonte non formattata correttamente
Qual è il massimo numero di caratteri che si possono mostrare a schermo sul DMI? | The maximum number of characters (coded in UTF-8 by 1 or 2 bytes) to display shall be a) 40 characters for text messages in text message request. b) 12 characters for button and indicator caption text in button and indicator requests | SS-035 85 | Risposta: Il massimo numero di caratteri che si possono mostrare a schermo sul DMI è 40 per i messaggi di testo nella richiesta di messaggio di testo. [1] Testo Originale: "- 15.1.1.1 The maximum number of characters (coded in UTF-8 by 1 or 2 bytes) to display shall be - a) 40 characters for text messages in text message request." [1] | Fonte non formattata correttamente
Quali sono le condizioni per passare dallo stato STM DA a quello FA? | ETCS order “Failure” The STM decides itself to go in FA state | SS-035 49 | Risposta: Le condizioni per passare dallo stato STM DA allo stato FA non sono specificamente definite nel contesto fornito; tuttavia, il contesto menziona che se la modalità cambia da SN a TR mentre l'STM è nello stato DA, lo STM è tenuto ad entrare nello stato CS anche se la National Trip Procedure non è terminata, poiché la procedura viene gestita da ERTMS/ETCS a bordo (altrimenti, lo STM sarebbe ordinato allo stato FA attraverso la transizione Q16 una volta usciti dalla modalità TR). Questo implica che una condizione per il passaggio allo stato FA potrebbe essere l'uscita dalla modalità TR senza aver completato la National Trip Procedure, ma ciò non è esplicitamente confermato come regola diretta per il passaggio da DA a FA. Testo Originale: "As long as an STM in DA state is in a National Trip Procedure in SN mode, the STM sends cyclically the 'National Trip Procedure' information to the STM Control Function in order to fulfil the timeout requirements defined in 10.3.2.4 (transitions E16 and F16). If the mode changes to TR, the STM is expected to enter CS state even if its National Trip Procedure is not finished, as the Trip procedure is handed over by ERTMS/ETCS on-board (otherwise, the STM would be ordered to FA state through transition Q16 once the TR mode is exited)." [1] | Fonte non formattata correttamente
Qual'è la distanza minima tra il fronte del rotabile e la posizione dell'antenna Eurobalise? | The antenna shall be placed such that the Reference Mark of the balise antenna lies: • between 2m from the front of the engine and the 1st axle : The minimum value of 2m shall be ensured taking into account dynamic effects of the coupling | SS-040 20 | La distanza minima tra il fronte del rotabile e la posizione dell'antenna Eurobalise è di 2 metri. La distanza minima di 2 metri è stata specificata per evitare che l'antenna riceva un telegramma da un balise attivata da un'altra antenna e per evitare che un balise attivato da un'antenna disturbi la trasmissione di un'antenna adiacente. [1] | Fonte non formattata correttamente
Cosa si intende come "last switchable balise"? | The «last switchable balise» of a balise group refers to the last encountered switchable balise with regards to the balise group crossing direction. | SS-040 12 | Risposta: Il contesto non fornisce una definizione esplicita di cosa si intenda come "last switchable balise"; descrive solo le regole e giustificazioni relative alla sua posizione rispetto al limite della sezione di rilevamento del treno, indicando che deve essere posta almeno 13,8 metri dietro il punto in cui il dispositivo di rilevamento della sezione successiva può iniziare a rilevare il treno. Testo Originale: "¦ Rule ¦ If the transition from one train detection section to the following one affects the information transmitted by a switchable balise, this switchable balise shall be placed at least 13.8 m in rear of the location where the detection device of the next section may start detecting the train. ¦" Testo Originale: "¦ Justification ¦ - The aim of this rule is to avoid that the antenna of the train is still able to read information coming from the balise group of block n, while the train is already detected in block n+1 (e.g. as its 1 st axle short-circuits the track circuit of block n+1). - The rule takes into account the side lobe zone of the antennas and the balises, the last switchable balise of the group is therefore to be located at least 12.5 m (= the furthest location of the antenna in rear of the 1 st axle) + 1.3 m (= side lobe zone) = 13.8 m in rear of the detection device limit (to be defined). switchable balise in rear of TC joint ¦" | Fonte non formattata correttamente
Come si misura la distanza tra due BG consecutivi? | Distance between balise groups is by definition the distance between closest balises of the two groups (i.e. between the Balise Reference Mark of the last one of the first group and the Balise Reference Mark of the first one of the second group). | SS-040 12 | Risposta: La distanza tra due balise consecutive dello stesso gruppo si misura dal marchio di riferimento (reference mark) al marchio di riferimento e deve essere al massimo di 12 m, come stabilito dalla regola che imposta questa distanza massima per consentire il rilevamento tempestivo di eventuali balise mancanti. Testo Originale: "¦ Rule ¦ The maximum distance between two consecutive balises within the same group shall be 12 m from reference mark to reference mark. ¦ ¦---------------¦--------------------------------------------------------------------------------------------------------------------------------------------------------------------------------------------------------------¦ ¦ Justification ¦ The distance must be as short as possible in order to determine potential loss of balises as soon as possible, but must respect the longest minimum distance according to rule referenced in 4.1.1.1 herein." [1] | Fonte non formattata correttamente
Che differenza c'è tra la distanza tra due BG consecutivi e la distanza di linking? | Note: This convention should not be mixed up with the distance used in the linking information (i.e. between the Balise Reference Mark of the balise with N_PIG variable = 0 of the first group and the Balise Reference Mark of the balise with N_PIG variable = 0 of the second group); see following figure [...] | SS-040 12 | INFORMAZIONE NON PRESENTE | Fonte non formattata correttamente
Quali sono le regole di installazione per le balsie? | SUBSET-036 ❑ Section 4.2.5: Cross-talk protection ❑ Section 5.2 : Balise air gap interface ❑ Section 5.6.2 : Installation requirements for balises ❑ Section 5.6.3: Distance between balises ❑ Section 5.7: Environmental Conditions | SS-040 12 | Risposta: Le regole di installazione per le balsie devono rispettare il riferimento SUBSET-036, incluse le sezioni 4.2.5 (protezione contro il cross-talk), 5.2 (interfaccia dell'aria della balsia), 5.6.2 (requisiti di installazione per le balsie), 5.6.3 (distanza tra balsie) e 5.7 (condizioni ambientali), al fine di garantire l'interoperabilità dal punto di vista della trasmissione. Testo Originale: "¦ Rule ¦ Reminder: the rules of the references below must be respected. ¦ ¦---------------¦--------------------------------------------------------------------------------------------------------------------------------------------------------------------------------------------------------------------------------------¦ ¦ Reference ¦ SUBSET-036  Section 4.2.5: Cross-talk protection  Section 5.2 : Balise air gap interface  Section 5.6.2 : Installation requirements for balises  Section 5.6.3: Distance between balises  Section 5.7: Environmental Conditions ¦ ¦ Justification ¦ The rules of the reference above are required in order to guarantee interoperability from a transmission point of view. ¦" [1] | Fonte non formattata correttamente
Qual è lo scopo di questo subset SS-058? | Lo scopo è specificare il formato dei dati usati nella comunicazione tra STM e ETCS onboard | SS-058 23 | INFORMAZIONE NON PRESENTE | Fonte non formattata correttamente
Il pacchetto STM-128 è consentito in quali stati STM? | Solo DA (Data Available) | SS-058 69 | INFORMAZIONE NON PRESENTE | Fonte non formattata correttamente
Il pacchetto STM-128 è consentito nello stato STM CS (Cold Standby)? | No, solo DA (Data Available) | SS-058 69 | Risposta: Il contesto fornito non specifica se il pacchetto STM-128 è consentito nello stato STM CS (Cold Standby). Le sezioni descritte definiscono le condizioni e le transizioni degli stati CS, HS e DE, ma non menzionano il pacchetto STM-128 né la sua permissibilità nello stato CS. Testo Originale: "## 8.5 Cold Standby (CS) - 8.5.1.1 Being in the state CS, the STM has been initialised, tested (if required), configured and is in possession of all required information for operating, but is not able to receive a message from the trackside, because the reception is turned off. - 8.5.1.1.1 Exception: Specific NTC Data could be invalid, see 10.7.3.3." ## 8.6 Hot Standby (HS) - 8.6.1.1 Being in the state HS, the STM shall be able to process the information from or to the national trackside. <!-- image -->" [1] | Fonte non formattata correttamente
Il pacchetto STM-23 a cosa serve? | Serve per notificare la fine e i risultati di una Test Procedure | SS-058 52 | Risposta: Il pacchetto STM-23 serve per indicare la fine della procedura di test. Testo Originale: ## 7.2.25 Packet STM-23: End of Test Procedure | Fonte non formattata correttamente
La variabile V_TARGET cosa identifica? | Identifica la velocita target | SS-058 112 | Risposta: Target speed Testo Originale: ¦ ¦ V_TARGET ¦ 7 ¦ Target speed ¦[1] | Fonte non formattata correttamente