## Sheet1
Domanda | Risposta | Pagina | Risposta RAG | Paragrafo Fonte RAG
Mi elenchi tutti i possibili stati STM? | No Power (NP Power On (PO) Configuration (CO) Data Entry (DE) Cold Standby (CS) Hot Standby (HS) Data Available (DA) Failure (FA) | SS-035 46-48 | INFORMAZIONE NON PRESENTE | Fonte non formattata correttamente
Cosa succede nello Stato STM DE? Dammi una descrizone | The state DE is used by any STM that requires Specific NTC Data in order to have allthe required national information for operating the train with the STM | SS-035 47 | INFORMAZIONE NON PRESENTE | Fonte non formattata correttamente
Qual è il massimo numero di caratteri che si possono mostrare a schermo sul DMI? | The maximum number of characters (coded in UTF-8 by 1 or 2 bytes) to display shall be a) 40 characters for text messages in text message request. b) 12 characters for button and indicator caption text in button and indicator requests | SS-035 85 | Il DMI può visualizzare al massimo 40 caratteri per i messaggi di testo (e 12 caratteri per le didascalie di pulsanti e indicatori). | "- 15.1.1.1 The maximum number of characters (coded in UTF-8 by 1 or 2 bytes) to display shall be - a) 40 characters for text messages in text message request. - b) 12 characters for button and indicator caption text in button and indicator requests"
Quali sono le condizioni per passare dallo stato STM DA a quello FA? | ETCS order “Failure” The STM decides itself to go in FA state | SS-035 49 | INFORMAZIONE NON PRESENTE | Fonte non formattata correttamente
Qual'è la distanza minima tra il fronte del rotabile e la posizione dell'antenna Eurobalise? | The antenna shall be placed such that the Reference Mark of the balise antenna lies: • between 2m from the front of the engine and the 1st axle : The minimum value of 2m shall be ensured taking into account dynamic effects of the coupling | SS-040 20 | INFORMAZIONE NON PRESENTE | "## 4.1.2.2 Minimum / maximum distance between the front of the engine / 1st axle of the engine and the Eurobalise antenna"
Cosa si intende come "last switchable balise"? | The «last switchable balise» of a balise group refers to the last encountered switchable balise with regards to the balise group crossing direction. | SS-040 12 | INFORMAZIONE NON PRESENTE | Fonte non formattata correttamente
Come si misura la distanza tra due BG consecutivi? | Distance between balise groups is by definition the distance between closest balises of the two groups (i.e. between the Balise Reference Mark of the last one of the first group and the Balise Reference Mark of the first one of the second group). | SS-040 12 | La distanza tra due balise consecutive si misura dal reference mark di una balise al reference mark della successiva; la normativa prevede che tale distanza non superi i 12 m. | "¦ Rule ¦ The maximum distance between two consecutive balises within the same group shall be 12 m from reference mark to reference mark."
Che differenza c'è tra la distanza tra due BG consecutivi e la distanza di linking? | Note: This convention should not be mixed up with the distance used in the linking information (i.e. between the Balise Reference Mark of the balise with N_PIG variable = 0 of the first group and the Balise Reference Mark of the balise with N_PIG variable = 0 of the second group); see following figure [...] | SS-040 12 | INFORMAZIONE NON PRESENTE | Fonte non formattata correttamente
Quali sono le regole di installazione per le balsie? | SUBSET-036 ❑ Section 4.2.5: Cross-talk protection ❑ Section 5.2 : Balise air gap interface ❑ Section 5.6.2 : Installation requirements for balises ❑ Section 5.6.3: Distance between balises ❑ Section 5.7: Environmental Conditions | SS-040 12 | Le regole di installazione per le balise sono definite da diversi riferimenti normativi e includono : - Il rispetto del profilo di missione (numero di gruppi di balise non collegati e distanze massime tra i gruppi) [1]; - Le norme generali per l’installazione delle antenne Eurobalise [1]; - Le tolleranze laterali e angolari per l’installazione delle balise [1]; - Le disposizioni specifiche per l’installazione delle balise in curve strette, sia orizzontali che verticali [1]; - La protezione dal cross‑talk, l’interfaccia di gap d’aria, i requisiti di installazione, le distanze minime tra balise e le condizioni ambientali, così come indicato nelle sezioni 4.2.5, 5.2, 5.6.2, 5.6.3 e 5.7 del documento SUBSET‑036 [1]. | "¦ Rule ¦ Reminder: the rules of the references below must be respected. ¦ ¦---------------¦--------------------------------------------------------------------------------------------------------------------------------------------------------------------------------------------------------------------------------------¦ ¦ Reference ¦ SUBSET-036  Section 4.2.5: Cross-talk protection  Section 5.2 : Balise air gap interface  Section 5.6.2 : Installation requirements for balises  Section 5.6.3: Distance between balises  Section 5.7: Environmental Conditions ¦ ¦ Justification ¦ The rules of the reference above are required in order to guarantee interoperability from a transmission point of view."
Qual è lo scopo di questo subset SS-058? | Lo scopo è specificare il formato dei dati usati nella comunicazione tra STM e ETCS onboard | SS-058 23 | INFORMAZIONE NON PRESENTE | Fonte non formattata correttamente
Il pacchetto STM-128 è consentito in quali stati STM? | Solo DA (Data Available) | SS-058 69 | INFORMAZIONE NON PRESENTE | "¦ ¦ NID_STMSTATE ¦ 4 ¦ Current STM state ¦"
Il pacchetto STM-128 è consentito nello stato STM CS (Cold Standby)? | No, solo DA (Data Available) | SS-058 69 | No, il pacchetto STM‑128 non è consentito nello stato Cold Standby (CS) perché, in tale stato, lo STM non è in grado di ricevere messaggi dal lato binario, poiché la ricezione è disattivata. | "- 8.5.1.1 Being in the state CS, the STM has been initialised, tested (if required), configured and is in possession of all required information for operating, but is not able to receive a message from the trackside, because the reception is turned off."
Il pacchetto STM-23 a cosa serve? | Serve per notificare la fine e i risultati di una Test Procedure | SS-058 52 | Il pacchetto STM‑23 serve a segnalare la conclusione della procedura di test (End of Test Procedure) [1]. | "## 7.2.25 Packet STM-23: End of Test Procedure"
La variabile V_TARGET cosa identifica? | Identifica la velocita target | SS-058 112 | 1. Risposta: V_TARGET identifica la velocità target. 2. Testo Original: "¦ ¦ V_TARGET ¦ 7 ¦ Target speed ¦" | Fonte non formattata correttamente