## Sheet1
Domanda | Risposta | Pagina | Risposta RAG | Paragrafo Fonte RAG
Mi elenchi tutti i possibili stati STM? | No Power (NP Power On (PO) Configuration (CO) Data Entry (DE) Cold Standby (CS) Hot Standby (HS) Data Available (DA) Failure (FA) | SS-035 46-48 | Risposta: I possibili stati STM sono: Power On (PO), Configuration (CO), Data Available (DA) e Failure (FA). Testo Originale: "## 8.2 Power On (PO)" "## 8.7 Data Available (DA)" "## 8.8 Failure (FA)" "## 8.3 Configuration (CO)" [1] | Fonte non formattata correttamente
Cosa succede nello Stato STM DE? Dammi una descrizone | The state DE is used by any STM that requires Specific NTC Data in order to have allthe required national information for operating the train with the STM | SS-035 47 | Risposta: Lo stato DE (Data Entry) viene utilizzato da qualsiasi STM che richiede dati NTC specifici per disporre di tutte le informazioni nazionali necessarie per operare il treno con l'STM. In questo stato, viene eseguita la procedura di Inserimento Dati NTC Specifici, che viene avviata una sola volta all'inizio del processo di avvio dell'STM. Una volta terminata questa procedura, l'STM richiede lo stato di Cold Standby alla funzione di controllo STM, indipendentemente dal fatto che i dati NTC specifici siano stati ricevuti o meno, al fine di mantenere un comportamento del sistema coerente anche in caso di dati non validi. [1] Testo Originale: "## 8.4 Data Entry (DE) - 8.4.1.1 The state DE is used by any STM that requires Specific NTC Data in order to have all the required national information for operating the train with the STM. - 8.4.1.1.1 Note: This state is only entered once at the start up process of the STM. - 8.4.1.2 In the state DE, the Specific NTC Data Entry procedure (see chapter 10.7) shall be performed. - 8.4.1.3 Once the Specific NTC Data Entry procedure is terminated, the STM shall request Cold Standby state to the STM Control Function. - 8.4.1.4 Note: The Specific NTC Data Entry procedure can be terminated without having received the Specific NTC Data (e.g. when the Specific NTC Data Entry procedure is skipped). However, the Cold Standby state is still requested in order to have the same system behaviour when the Specific NTC Data is invalid." | Fonte non formattata correttamente
Qual è il massimo numero di caratteri che si possono mostrare a schermo sul DMI? | The maximum number of characters (coded in UTF-8 by 1 or 2 bytes) to display shall be a) 40 characters for text messages in text message request. b) 12 characters for button and indicator caption text in button and indicator requests | SS-035 85 | Risposta: Il massimo numero di caratteri che si possono mostrare a schermo sul DMI è di 40 caratteri per i messaggi di testo nelle richieste di messaggi di testo e di 12 caratteri per il testo dei pulsanti e degli indicatori nelle richieste di pulsanti e indicatori. Testo Originale: "- 15.1.1.1 The maximum number of characters (coded in UTF-8 by 1 or 2 bytes) to display shall be - a) 40 characters for text messages in text message request. - b) 12 characters for button and indicator caption text in button and indicator requests" [1] | Fonte non formattata correttamente
Quali sono le condizioni per passare dallo stato STM DA a quello FA? | ETCS order “Failure” The STM decides itself to go in FA state | SS-035 49 | Risposta: L'STM deve segnalare lo stato FA o essere comandato di andare in stato FA. Questo accade se l'STM riceve dall'ERTMS/ETCS a bordo un ordine di transizione di stato non consentito dalla tabella delle transizioni di stato (9.2.1.2). Testo Originale: "- 9.3.1.2 If the STM receives from the ERTMS/ETCS on-board a state transition order, which is not allowed by the state transition table (9.2.1.2), then the STM shall go in FA state." [1] | Fonte non formattata correttamente
Qual'è la distanza minima tra il fronte del rotabile e la posizione dell'antenna Eurobalise? | The antenna shall be placed such that the Reference Mark of the balise antenna lies: • between 2m from the front of the engine and the 1st axle : The minimum value of 2m shall be ensured taking into account dynamic effects of the coupling | SS-040 20 | Risposta: La distanza minima tra il fronte del rotabile e la posizione dell'antenna Eurobalise è di 2 metri. Testo Originale: "Furthermore the aim of the minimum distance of 2m to train front is : min2m min2m - to avoid an antenna receiving a telegram from a balise energised by another antenna - to avoid a balise energised by one antenna perturbing the transmission of an adjacent antenna." [1] | Fonte non formattata correttamente
Cosa si intende come "last switchable balise"? | The «last switchable balise» of a balise group refers to the last encountered switchable balise with regards to the balise group crossing direction. | SS-040 12 | Risposta: The «last switchable balise» of a balise group refers to the last encountered switchable balise with regards to the balise group crossing direction. Testo Originale: "- 3.3.1.4 The «last switchable balise» of a balise group refers to the last encountered switchable balise with regards to the balise group crossing direction." [1] | Fonte non formattata correttamente
Come si misura la distanza tra due BG consecutivi? | Distance between balise groups is by definition the distance between closest balises of the two groups (i.e. between the Balise Reference Mark of the last one of the first group and the Balise Reference Mark of the first one of the second group). | SS-040 12 | Risposta: La distanza tra due BG consecutivi viene misurata come la differenza tra i valori di D_Est (posizione stimata) nei due punti di riferimento, poiché D_Est rappresenta la posizione più probabile del veicolo nel sistema di coordinate del veicolo al tempo specificato nel pacchetto di odometria, e la distanza percorsa tra due posizioni di traccia può essere calcolata come la differenza dei valori di D_Est nelle due posizioni. Testo Originale: "- 12.3.1.1 The estimated distance, D_Est, shall be the most probable position of the vehicle in the vehicle coordinate system at the time given in the odometer packet, with reference to the vehicle position at the last reset of the odometry.\n- 12.3.1.2 Note: For any train movement, the most probable distance travelled between any two track positions can be computed as the difference between the measurement values of D_Est at the two positions.\n- 12.3.1.3 D_Max is defined as the most positive position of the vehicle in the vehicle coordinate system at the time given in the odometer packet, with all over- and under-reading amounts accumulated since the last reset of the odometry.\n- 12.3.1.4 D_Min is defined as the most negative position of the vehicle in the vehicle coordinate system at the time given in the odometer packet, with all over- and under-reading amounts accumulated since the last reset of the odometry." [2] | Fonte non formattata correttamente
Che differenza c'è tra la distanza tra due BG consecutivi e la distanza di linking? | Note: This convention should not be mixed up with the distance used in the linking information (i.e. between the Balise Reference Mark of the balise with N_PIG variable = 0 of the first group and the Balise Reference Mark of the balise with N_PIG variable = 0 of the second group); see following figure [...] | SS-040 12 | Risposta: La distanza tra due BG consecutivi si riferisce alla distanza fisica tra il Balise Reference Mark di un gruppo di balise e quello del successivo gruppo, mentre la distanza di linking è utilizzata nelle informazioni di linking per indicare la distanza tra il Balise Reference Mark del primo gruppo (con N_PIG = 0) e quello del secondo gruppo (anch'esso con N_PIG = 0), e non deve essere confusa con la distanza fisica tra i gruppi. Testo Originale: "Note: This convention should not be mixed up with the distance used in the linking information (i.e. between the Balise Reference Mark of the balise with N_PIG variable = 0 of the first group and the Balise Reference Mark of the balise with N_PIG variable = 0 of the second group); see following figure" [1] | Fonte non formattata correttamente
Quali sono le regole di installazione per le balsie? | SUBSET-036 ❑ Section 4.2.5: Cross-talk protection ❑ Section 5.2 : Balise air gap interface ❑ Section 5.6.2 : Installation requirements for balises ❑ Section 5.6.3: Distance between balises ❑ Section 5.7: Environmental Conditions | SS-040 12 | Risposta: Le regole di installazione per le balsie prevedono che, se la transizione da una sezione di rilevamento treni alla successiva influisce sulle informazioni trasmesse da una balsia commutabile, questa deve essere posizionata almeno a 13,8 metri dietro il punto in cui il dispositivo di rilevamento della sezione successiva può iniziare a rilevare il treno. Inoltre, devono essere rispettate le tolleranze laterali e angolari indicate nel riferimento Subset-036 sezione 5.6.2.3, e nelle curve strette devono essere applicate le regole di riferimento del Subset-036 sezione 5.6.5. Per le configurazioni dei gruppi di balsie, è necessario rispettare le regole sul numero di balsie per gruppo e sull'uso di gruppi a singola balsia, come indicato nel SUBSET-091 sezione 8.3.2.1. Infine, durante 0,8 secondi alla velocità massima della linea, il numero di balsie incontrate non deve superare 8, considerando solo la velocità nominale della linea (SSP progettato), senza tenere conto delle tolleranze di misura o dei margini di velocità prima dell'intervento frenante. Testo Originale: "¦ Rule ¦ If the transition from one train detection section to the following one affects the information transmitted by a switchable balise, this switchable balise shall be placed at least 13.8 m in rear of the location where the detection device of the next section may start detecting the train. ¦"[id="1"] "## 4.1.1.8 Lateral and angular tolerances for balise installation Rule Reminder: the rules of the reference below must be respected. Reference Subset-036 section 5.6.2.3 Justification - © This document has been developed and released by UNISIG <!-- image --> ## 4.1.1.9 Rules for balise installation in narrow curves ¦ Rule ¦ Reminder: the rules of the reference below must be respected regards the installation of Eurobalises in horizontal or vertical curves. ¦ ¦---------------¦------------------------------------------------------------------------------------------------------------------------------------------¦ ¦ Reference ¦ Subset-036 section 5.6.5 ¦ ¦ Justification ¦ - ¦[id="1"] "## 4.1.1.11 Balise group configurations ¦ Rule ¦ Reminder: the rules of the reference below must be respected regards - Number of balises in each group/use of single balise groups - TSR Balise groups ¦ ¦---------------¦----------------------------------------------------------------------------------------------------------------------------------------------------------¦ ¦ Reference ¦ SUBSET-091 - section 8.3.2.1 ¦ ¦ Justification ¦ ¦ ## 4.1.1.12 Balise installation relative to track locations"[id="1"] "<!-- image --> ## 4.1.1.6 Number of balises that can be processed per unit of time Rule Let 'd' be the distance run by a train at the maximum speed of the line during 0.8 s. In this distance 'd', the number of encountered balises shall not exceed 8. Note: The maximum speed of the line is the nominal line speed value (engineered SSP). Tolerances due to inaccuracy of speed measurements and speed margins before brake intervention are not to be taken into account for engineering. Reference Limitations of SUBSET-036 - section 4.2.9 must be considered Justification The rule is linked to processing of balise information on-board Remark Figure Interoperable constraints to ensure that all the balises can be processed on-board  9 balises received in window d : NOT OK  8 balises received in window d : OK ## 4.1.1.7 Intentionally deleted ## 4.1.1.8 Lateral and angular tolerances for balise installation Rule"[id="1"] | Fonte non formattata correttamente
Qual è lo scopo di questo subset SS-058? | Lo scopo è specificare il formato dei dati usati nella comunicazione tra STM e ETCS onboard | SS-058 23 | Risposta: Enable to identify the type of test that the STM requests. Its meaning is supplier-specific. Testo Originale: ¦ Name ¦ STM Test Identity ¦ STM Test Identity ¦ STM Test Identity ¦ ¦-------------------------¦-----------------------------------------------------------------------------------------------¦-----------------------------------------------------------------------------------------------¦-----------------------------------------------------------------------------------------------¦ ¦ Description ¦ Enables to identify the type of test that the STM requests. Its meaning is supplier-specific. ¦ Enables to identify the type of test that the STM requests. Its meaning is supplier-specific. ¦ Enables to identify the type of test that the STM requests. Its meaning is supplier-specific. ¦ Filename: subset58.md subset58 md subset58 md Source: subset58.md[1] | Fonte non formattata correttamente
Il pacchetto STM-128 è consentito in quali stati STM? | Solo DA (Data Available) | SS-058 69 | Risposta: Il pacchetto STM-128 è consentito negli stati PO, CO, DE, CS, HS, DA, FA. [1] [1] Testo Originale: ¦ Allowed to send in states ¦ PO, CO, DE, CS, HS, DA, FA ¦ PO, CO, DE, CS, HS, DA, FA ¦ PO, CO, DE, CS, HS, DA, FA ¦ [1] | Fonte non formattata correttamente
Il pacchetto STM-128 è consentito nello stato STM CS (Cold Standby)? | No, solo DA (Data Available) | SS-058 69 | Risposta: Sì, il pacchetto STM-128 è consentito nello stato CS (Cold Standby), in quanto l'elenco degli stati ammessi per l'invio del pacchetto include CS, insieme a PO, CO, DE, HS e DA. Testo Originale: "¦ Allowed to send in states ¦ PO, CO, DE, CS, HS, DA ¦ PO, CO, DE, CS, HS, DA ¦ PO, CO, DE, CS, HS, DA ¦" [id="2"] | Fonte non formattata correttamente
Il pacchetto STM-23 a cosa serve? | Serve per notificare la fine e i risultati di una Test Procedure | SS-058 52 | INFORMAZIONE NON PRESENTE | Fonte non formattata correttamente
La variabile V_TARGET cosa identifica? | Identifica la velocita target | SS-058 112 | Risposta: La variabile V_TARGET identifica la Target speed. Testo Originale: ¦ ¦ V_PERMIT ¦ 10 ¦ Permitted speed ¦ ¦ ¦ V_TARGET ¦ 7 ¦ Target speed ¦ ¦ ¦ V_RELEASE ¦ 10 ¦ Release speed ¦ Filename: subset58.md subset58 md subset58 md Source: subset58.md[1] | Fonte non formattata correttamente